## BOM
LINE ITEM | Qty | Part | Value | Package | Description | MFG part#
SURFACE MOUNT (SMD) PARTS LIST
1 | 1 | C1 | 0.1uF | 0603-CAP | Ceramic Capacitor | CL10F104ZO8NNNC
2 | 2 | R2, R3 | 330 | 0603-CAP | Resistor | MCR03ERTJ331
3 | 1 | R1 | 4.7k | 0603-RES | Resistor | RC0603JR-074K7L
4 | 1 | D1 | YELLOW | LED-0603 | Yellow LED's | LY Q976-P1S2-36
5 | 1 | D2 | BLUE | LED-0603 | Blue LED's | LB Q39G-L2N2-35-1
6 | 1 | U$1 | BLUETOOTH-RN41X | RN41_NO_ANT | RN-42 Blutooth Module | R42-I/RM
THROUGH-HOLE COMPONENTS
7 | 2 | JP1, JP2 | M102MM | 1X10-2MM | 10p Header | NRPN101PAEN-RC

## Sheet1_2
Part | Value | Device | Package
C1 | 10uF | CPOL-USE2.5-6 | E2,5-6
C2 | 68uf / 35v | CPOL-USE2.5-7 | E2,5-7
D1 | 1N4148DO35-7 | 1N4148DO35-7 | DO35-7
OP1 | TLP525G | IL420 | DIL04
Q1 | T2322B | BT148 | SOT82S
R1 | 22k | R-US_0204/5 | 0204/5
R2 | 820 | R-US_0204/5 | 0204/5
R3 | 10k | R-US_0204/5 | 0204/5
R4 | 150 | R-US_0204/5 | 0204/5
T1 |  | 2N4401-NPN-TO92-EBC | TO92-EBC

## Sheet1
Part | Value | Package
C1, C2, C3, C4, C5, C7, C9, C12, C13, C14, C15, C16 | .1u | 0603-CAP
C6, C11 | 10u | CPOL-RADIAL-10UF-25V
R4 | 100 | AXIAL-0.3
R9, R12, R13, R14 | 1k | AXIAL-0.3
R1, R2, R3, R7, R15, R16, R21, R22, R23, R24 | 1k | R0603
R6, R20 | 4.7k | 0603-RES
R5, R8, R10, R11, R19 | 4.7K | R0603
D2, D3 | 1N4148DO35-7 | DO35-7
F1 | 15A | 3568
U1 | ATTINY24_DILDIP | DIL14
K1 | CQ1-12V | CQ1
Q2, Q3, Q4, Q5 | MOSFET | TO220BV
Q6 | MOSFET-NCHANNELPTH | TO-92
Y1 | RESONATORSMD | RESONATOR-SMD
OK1, OK3 | TLP2631 | DIL08
U2 | V_REG_MIC2920 | SOT223
LEDI1, LEDI2, LEDI3, LEDI4 | YELLOW | LED-0603
LEDK, LED)1, LEDO2, LEDO3, LEDO4, PWR_GOOD1 | GREEN | LED-0603
IN1, IN2, IN3, IN4, OUT1, OUT2, OUT3, OUT4 |  | SCREWTERMINAL-5MM-2
-RELAY- |  | SCREWTERMINAL-5MM-3
12VDC, GND | SCREW_TERMINAL(#8) | 7795